## Tabella1
n= | 1.469
L= | 20.7 | km
f= | 980 | MHz |  | 9060 | 22525.3065
c= | 300000000 | m/s
Meas. No. | λ (nm) | φ (degrees) | φ (rad) | τg (ps) | DTOT (ps/nm)
1 | 1560 | 56 | 0.97738 | 158.7302
2 | 1561 | 68 | 1.1868 | 192.7438 | 34.0136
3 | 1562 | 78 | 1.3614 | 221.0884 | 28.3447
4 | 1563 | 88 | 1.5359 | 249.4331 | 28.3447
5 | 1564 | 96 | 1.6755 | 272.1088 | 22.6757
6 | 1565 | 105 | 1.8326 | 297.619 | 25.5102
7 | 1566 | 113 | 1.9722 | 320.2948 | 22.6757
8 | 1567 | 120 | 2.0944 | 340.1361 | 19.8413
9 | 1568 | 128 | 2.234 | 362.8118 | 22.6757
10 | 1569 | 134 | 2.3387 | 379.8186 | 17.0068
11 | 1570 | 140 | 2.4435 | 396.8254 | 17.0068
12 | 1571 | 145 | 2.5307 | 410.9977 | 14.1723
13 | 1572 | 150 | 2.618 | 425.1701 | 14.1723
14 | 1573 | 154 | 2.6878 | 436.5079 | 11.3379
15 | 1574 | 156 | 2.7227 | 442.1769 | 5.6689
16 | 1575 | 156.5 | 2.7314 | 443.5941 | 1.4172
17 | 1576 | 159 | 2.7751 | 450.6803 | 7.0862
18 | 1577 | 160.5 | 2.8013 | 454.932 | 4.2517
19 | 1578 | 162 | 2.8274 | 459.1837 | 4.2517
20 | 1579 | 163 | 2.8449 | 462.0181 | 2.8345
21 | 1580 | 163.5 | 2.8536 | 463.4354 | 1.4172
22 | 1581 | 164 | 2.8623 | 464.8526 | 1.4172
23 | 1582 | 162 | 2.8274 | 459.1837 | -5.6689
24 | 1583 | 161.2 | 2.8135 | 456.9161 | -2.2676
25 | 1584 | 159 | 2.7751 | 450.6803 | -6.2358
26 | 1585 | 157.8 | 2.7541 | 447.2789 | -3.4014
27 | 1586 | 156 | 2.7227 | 442.1769 | -5.102
28 | 1587 | 152.5 | 2.6616 | 432.2562 | -9.9206
29 | 1588 | 148 | 2.5831 | 419.5011 | -12.7551
30 | 1589 | 140 | 2.4435 | 396.8254 | -22.6757
31 | 1590 | 136 | 2.3736 | 385.4875 | -11.3379
32 | 1591 | 130 | 2.2689 | 368.4807 | -17.0068
33 | 1592 | 122 | 2.1293 | 345.805 | -22.6757
34 | 1593 | 116 | 2.0246 | 328.7982 | -17.0068
35 | 1594 | 110 | 1.9199 | 311.7914 | -17.0068
36 | 1595 | 102 | 1.7802 | 289.1156 | -22.6757
37 | 1596 | 94 | 1.6406 | 266.4399 | -22.6757
38 | 1597 | 84 | 1.4661 | 238.0952 | -28.3447
39 | 1598 | 74 | 1.2915 | 209.7506 | -28.3447
40 | 1599 | 64 | 1.117 | 181.4059 | -28.3447
41 | 1600 | 52 | 0.90757 | 147.3923 | -34.0136
42 | 1601 | 40 | 0.69813 | 113.3787 | -34.0136
43 | 1602 | 28 | 0.48869 | 79.3651 | -34.0136
44 | 1603 | 14 | 0.24435 | 39.6825 | -39.6825
45 | 1604 | -2 | -0.034907 | -5.6689 | -45.3515
46 | 1605 | -4 | -0.069813 | -11.3379 | -5.6689
47 | 1606 | -20 | -0.34907 | -56.6893 | -45.3515
48 | 1607 | -37 | -0.64577 | -104.8753 | -48.1859
49 | 1608 | -54 | -0.94248 | -153.0612 | -48.1859
50 | 1609 | -72 | -1.2566 | -204.0816 | -51.0204
51 | 1610 | -92 | -1.6057 | -260.771 | -56.6893

## Tabella2
n= | 1.469 |  |  |  | delta fm (Hz) | L (m)
L= | 20.7 | km | 1560nm |  | 9850 | 20733.0516
f= | 940 | MHz |  |  | 19690 | 20743.5813
c= | 300000000 | m/s
Meas. No. | delta F (Hz) | φ (degrees) | φ (degrees) | φ (rad) | L (m)
1 | 0 | 196 | 164 | 2.8623
2 | 1000 | 166 | 194 | 3.3859 | 17018.3799
3 | 2000 | 132 | 228 | 3.9794 | 19287.4972 |  | L from fit
4 | 3000 | 95 | 265 | 4.6251 | 20989.3351 |  | 21061.7569
5 | 4000 | 49 | 311 | 5.428 | 26094.8491
6 | 5000 | 5 | 355 | 6.1959 | 24960.2905
7 | 6000 | -38 | 398 | 6.9464 | 24393.0111
8 | 7000 | -77 | 437 | 7.6271 | 22123.8938
9 | 8000 | -109 | 469 | 8.1856 | 18152.9385
10 | 9000 | -139 | 499 | 8.7092 | 17018.3799
11 | 10000 | -169 | 529 | 9.2328 | 17018.3799
12 | 11000 | 159 | 561 | 9.7913 | 18152.9385
13 | 12000 | 126 | 594 | 10.3673 | 18720.2178
14 | 13000 | 87 | 633 | 11.0479 | 22123.8938
15 | 14000 | 43 | 677 | 11.8159 | 24960.2905
16 | 15000 | -4 | 724 | 12.6362 | 26662.1284
17 | 16000 | -46 | 766 | 13.3692 | 23825.7318
18 | 17000 | -81.5 | 801.5 | 13.9888 | 20138.4162
19 | 18000 | -115 | 835 | 14.5735 | 19003.8575
20 | 19000 | -146 | 866 | 15.1146 | 17585.6592
21 | 20000 | -175 | 895 | 15.6207 | 16451.1005
22 |  |  |  | mean L | 20734.0595
23
24
25
26
27
28
29
30
31
32
33
34
35
36
37
38
39
40
41
42
43
44
45
46
47
48
49
50
51